## Rekapitulácia stavby
2012 |  | Hárok obsahuje: |  |  |  | 1) Súhrnný list stavby |  |  |  | 2) Rekapitulácia objektov | [16 empty] | 2.0 |  |  |  |  | False | False
| optimalizované pre tlač zostáv vo formáte A4 - na výšku | [16 empty] | >> skryté stĺpce << | [12 empty] | 0,001 | 20
[31 empty] | 0,001 | 20
| SÚHRNNÝ LIST STAVBY | [17 empty] | v --- nižšie sa nachádzajú doplnkové a pomocné údaje k zostavám --- v | [11 empty] | 0,001
|  | Kód: |  |  |  | 175 | [24 empty] | 0,001
|  | Stavba: |  |  |  | Zberný dvor | [24 empty] | 0,001
|  | JKSO: | [12 empty] | KS: | [15 empty] | 0,001
|  | Miesto: | [12 empty] | Dátum: |  | 14. 2. 2019 | [13 empty] | 0,001
0,001
|  | Objednávateľ: | [12 empty] | IČO: | [15 empty] | 0,001
[15 empty] | IČO DPH: | [15 empty] | 0,001
0,001
|  | Zhotoviteľ: | [12 empty] | IČO: | [15 empty] | 0,001
[15 empty] | IČO DPH: | [15 empty] | 0,001
False
|  | Projektant: | [12 empty] | IČO: | [15 empty] | False
[15 empty] | IČO DPH: | [15 empty] | True
0,01
|  | Spracovateľ: | [12 empty] | IČO: | [15 empty] | 0,01
IČO DPH:
Poznámka:
|  | Náklady z rozpočtov | [12 empty] | 0
|  | Ostatné náklady zo súhrnného listu | [12 empty] | 0
|  | Cena bez DPH | [12 empty] | 0
|  | DPH | základná |  |  |  | 20% |  | z | 0 |  |  |  |  | 0
|  |  | znížená |  |  |  | 20% |  | z | 0 |  |  |  |  | 0
|  |  | zákl. prenesená |  |  |  | 20% |  | z | 0 |  |  |  |  | 0
|  |  | zníž. prenesená |  |  |  | 20% |  | z | 0 |  |  |  |  | 0
|  |  | nulová |  |  |  | 0% |  | z | 0 |  |  |  |  | 0
|  | Cena s DPH | [6 empty] | v |  | EUR |  |  |  | 0
|  | Projektant | [9 empty] | Spracovateľ
|  | Dátum a podpis: | [5 empty] | Pečiatka |  |  |  | Dátum a podpis: |  |  |  | Pečiatka
|  | Objednávateľ | [9 empty] | Zhotoviteľ
|  | Dátum a podpis: | [5 empty] | Pečiatka |  |  |  | Dátum a podpis: |  |  |  | Pečiatka
REKAPITULÁCIA OBJEKTOV STAVBY
| Kód: | [5 empty] | 175
| Stavba: | [5 empty] | Zberný dvor
| Miesto: | [12 empty] | Dátum: |  | 14. 2. 2019
| Objednávateľ: | [12 empty] | Projektant: |  |  |  |  | Informatívne údaje z listov zákaziek
| Zhotoviteľ: | [12 empty] | Spracovateľ:
| Kód |  |  | Objekt | [8 empty] | Cena bez DPH [EUR] |  |  |  | Cena s DPH [EUR] |  | z toho Ostat. náklady [EUR] | DPH [EUR] | Normohodiny [h] | DPH základná [EUR] | DPH znížená [EUR] | DPH základná prenesená [EUR] | DPH znížená prenesená [EUR] | Základňa DPH základná | Základňa DPH znížená | Základňa DPH zákl. prenesená | Základňa DPH zníž. prenesená | Základňa DPH nulová
| 1) Náklady z rozpočtov | [11 empty] | 0 |  |  |  | 0 |  | 0 | 0 | 680.7156 | 0 | 0 | 0 | 0 | 0 | 0 | 0 | 0 | 0 | D | 0 | ###NOIMPORT### | IMPORT | {17979e96-6238-476e-9831-e22c624de2fb} | {00000000-0000-0000-0000-000000000000}
/ |  | 01 |  |  | Zberný dvor | [7 empty] | 0 |  |  |  | 0 |  | 0 | 0 | 545.8502 | 0 | 0 | 0 | 0 | 0 | 0 | 0 | 0 | 0 |  | 1 |  | IMPORT | {d073dd0c-c09f-4070-82b9-46bbb03b03b9} | {17979e96-6238-476e-9831-e22c624de2fb}
/ |  | 02 |  |  | Stojisko 1 | [7 empty] | 0 |  |  |  | 0 |  | 0 | 0 | 33.7164 | 0 | 0 | 0 | 0 | 0 | 0 | 0 | 0 | 0 |  | 1 |  | IMPORT | {a2f64fed-17bf-4f8c-bfed-3e657a32fb89} | {17979e96-6238-476e-9831-e22c624de2fb}
/ |  | 03 |  |  | Stojisko 2 | [7 empty] | 0 |  |  |  | 0 |  | 0 | 0 | 33.7164 | 0 | 0 | 0 | 0 | 0 | 0 | 0 | 0 | 0 |  | 1 |  | IMPORT | {3fc82b6d-9de3-4691-ad32-71f86cc234d5} | {17979e96-6238-476e-9831-e22c624de2fb}
/ |  | 04 |  |  | Stojisko 3 | [7 empty] | 0 |  |  |  | 0 |  | 0 | 0 | 33.7164 | 0 | 0 | 0 | 0 | 0 | 0 | 0 | 0 | 0 |  | 1 |  | IMPORT | {60ce7e52-bb1e-4c20-b73a-f8a67ddc82c7} | {17979e96-6238-476e-9831-e22c624de2fb}
/ |  | 05 |  |  | Stojisko 4 | [7 empty] | 0 |  |  |  | 0 |  | 0 | 0 | 33.7164 | 0 | 0 | 0 | 0 | 0 | 0 | 0 | 0 | 0 |  | 1 |  | IMPORT | {ec5fce6e-20ca-4619-96cb-1eb2091c9f53} | {17979e96-6238-476e-9831-e22c624de2fb}
| 2) Ostatné náklady zo súhrnného listu | [11 empty] | 0 |  |  |  | 0 |  | Percent. zadanie [% nákladov rozpočtu] | Zaradenie nákladov | DPH | DPH [EUR]
| Celkové náklady za stavbu 1) + 2) | [11 empty] | 0 |  |  |  | 0

## 01 - Zberný dvor
| Hárok obsahuje: |  | 1) Krycí list rozpočtu |  | 2) Rekapitulácia rozpočtu |  |  | 3) Rozpočet |  |  | Späť na hárok: | Rekapitulácia stavby
optimalizované pre tlač zostáv vo formáte A4 - na výšku | [11 empty] | >> skryté stĺpce << | [9 empty] | {d073dd0c-c09f-4070-82b9-46bbb03b03b9}
0
KRYCÍ LIST ROZPOČTU | [12 empty] | v --- nižšie sa nachádzajú doplnkové a pomocné údaje k zostavám --- v | [8 empty] | False
| Stavba: |  | Zberný dvor
| Objekt: |  | 01 - Zberný dvor
| JKSO: | [7 empty] | KS:
| Miesto: | [7 empty] | Dátum: |  | 14. 2. 2019
| Objednávateľ: | [7 empty] | IČO:
IČO DPH:
| Zhotoviteľ: | [7 empty] | IČO:
IČO DPH:
| Projektant: | [7 empty] | IČO:
IČO DPH:
| Spracovateľ: | [7 empty] | IČO:
IČO DPH:
Poznámka:
| Náklady z rozpočtu | [7 empty] | 0
| Ostatné náklady | [7 empty] | 0
| Cena bez DPH | [7 empty] | 0
| DPH | základná | 20% | z | 0 |  |  |  | 0
|  | znížená | 20% | z | 0 |  |  |  | 0
|  | zákl. prenesená | 20% | z | 0 |  |  |  | 0
|  | zníž. prenesená | 20% | z | 0 |  |  |  | 0
|  | nulová | 0% | z | 0 |  |  |  | 0
| Cena s DPH |  |  | v | EUR |  |  | 0
| Projektant |  |  |  |  | Spracovateľ
| Dátum a podpis: |  |  | Pečiatka |  | Dátum a podpis: |  |  |  | Pečiatka
| Objednávateľ |  |  |  |  | Zhotoviteľ
| Dátum a podpis: |  |  | Pečiatka |  | Dátum a podpis: |  |  |  | Pečiatka
REKAPITULÁCIA ROZPOČTU
Stavba: |  |  | Zberný dvor
Objekt: |  |  | 01 - Zberný dvor
Miesto: | [6 empty] | Dátum: |  | 14. 2. 2019
Objednávateľ: | [6 empty] | Projektant:
Zhotoviteľ: | [6 empty] | Spracovateľ:
Kód - Popis | [9 empty] | Cena celkom [EUR]
1) Náklady z rozpočtu | [9 empty] | 0 | [12 empty] | -1
| HSV - Práce a dodávky HSV | [8 empty] | 0
| 1 - Zemné práce | [8 empty] | 0
| 2 - Zakladanie | [8 empty] | 0
| 3 - Zvislé a kompletné konštrukcie | [8 empty] | 0
| 5 - Komunikácie | [8 empty] | 0
| 6 - Úpravy povrchov, podlahy, osadenie | [8 empty] | 0
| 99 - Presun hmôt HSV | [8 empty] | 0
| PSV - Práce a dodávky PSV | [8 empty] | 0
| 766 - Konštrukcie stolárske | [8 empty] | 0
| 767 - Konštrukcie doplnkové kovové | [8 empty] | 0
2) Ostatné náklady | [9 empty] | 0 |  |  |  | DPH
Celkové náklady za stavbu 1) + 2) | [7 empty] | 0
ROZPOČET
Stavba: |  |  | Zberný dvor
Objekt: |  |  | 01 - Zberný dvor
Miesto: | [6 empty] | Dátum: |  | 14. 2. 2019
Objednávateľ: | [6 empty] | Projektant:
Zhotoviteľ: | [6 empty] | Spracovateľ:
PČ | Typ | Kód | Popis |  |  | MJ | Množstvo | J.cena [EUR] |  | Cena celkom [EUR] |  |  | Poznámka | DPH | J. Nh [h] | Nh celkom [h] | J. hmotnosť [t] | Hmotnosť celkom [t] | J. suť [t] | Suť Celkom [t]
Náklady z rozpočtu | [9 empty] | 0 | [5 empty] | 545.8502 |  | 628.9899 |  | 1.14 |  | D | -1 | [7 empty] | 0
| HSV - Práce a dodávky HSV | [8 empty] | 0 | [5 empty] | 494.2573 |  | 628.9899 |  | 0 | 1 | D | 0 | ROZPOCET | [6 empty] | 0
| 1 - Zemné práce | [8 empty] | 0 | [5 empty] | 253.2759 |  | 0 |  | 0 | 1 | D | 1 | ROZPOCET | [6 empty] | 0
1 | K | 122202201 | Odkopávka a prekopávka nezapažená pre cesty, v hornine 3 do 100 m3 |  |  | m3 | 291 |  |  | 0 |  |  |  | znížená | 0.40834 | 118.8269 | 0 | 0 | 0 | 0 | 4 | K | 2 | ROZPOCET | 0 | 0 | 0 | 0 | 0 | 2 | 0 | 4 | 2
2 | K | 132201101 | Výkop ryhy do šírky 600 mm v horn.3 do 100 m3 |  |  | m3 | 30.6 |  |  | 0 |  |  |  | znížená | 2.514 | 76.9284 | 0 | 0 | 0 | 0 | 4 | K | 2 | ROZPOCET | 0 | 0 | 0 | 0 | 0 | 2 | 0 | 4 | 4
3 | K | 133201109 | Príplatok k cenám za lepivosť horniny |  |  | m3 | 30.6 |  |  | 0 |  |  |  | znížená | 0.447 | 13.6782 | 0 | 0 | 0 | 0 | 4 | K | 2 | ROZPOCET | 0 | 0 | 0 | 0 | 0 | 2 | 0 | 4 | 6
4 | K | 162701105 | Vodorovné premiestnenie výkopku tr.1-4 do 10000 m |  |  | m3 | 287.552 |  |  | 0 |  |  |  | znížená | 0 | 0 | 0 | 0 | 0 | 0 | 4 | K | 2 | ROZPOCET | 0 | 0 | 0 | 0 | 0 | 2 | 0 | 4 | 8
5 | K | 171201201 | Uloženie sypaniny na skládky do 100 m3 |  |  | m3 | 287.552 |  |  | 0 |  |  |  | znížená | 0.009 | 2.588 | 0 | 0 | 0 | 0 | 4 | K | 2 | ROZPOCET | 0 | 0 | 0 | 0 | 0 | 2 | 0 | 4 | 10
6 | K | 174101102 | Zásyp sypaninou v uzavretých priestoroch s urovnaním povrchu zásypu |  |  | m3 | 35.2 |  |  | 0 |  |  |  | znížená | 1.172 | 41.2544 | 0 | 0 | 0 | 0 | 4 | K | 2 | ROZPOCET | 0 | 0 | 0 | 0 | 0 | 2 | 0 | 4 | 12
| 2 - Zakladanie | [8 empty] | 0 | [5 empty] | 19.6133 |  | 72.5932 |  | 0 | 1 | D | 1 | ROZPOCET | [6 empty] | 0
7 | K | 271571111 | Vankúše zhutnené pod základy zo štrkopiesku |  |  | m3 | 3.6 |  |  | 0 |  |  |  | znížená | 0.90824 | 3.2697 | 2.0664 | 7.439 | 0 | 0 | 4 | K | 2 | ROZPOCET | 0 | 0 | 0 | 0 | 0 | 2 | 0 | 4 | 14
8 | K | 274313611 | Betón základových pásov, prostý tr.C 16/20 |  |  | m3 | 28.152 |  |  | 0 |  |  |  | znížená | 0.58055 | 16.3436 | 2.3144 | 65.1541 | 0 | 0 | 4 | K | 2 | ROZPOCET | 0 | 0 | 0 | 0 | 0 | 2 | 0 | 4 | 16
| 3 - Zvislé a kompletné konštrukcie | [8 empty] | 0 | [5 empty] | 65.6904 |  | 39.3518 |  | 0 | 1 | D | 1 | ROZPOCET | [6 empty] | 0
9 | K | 311271300 | Murivo nosné PREMAC 50x15x25 s betónovou výplňou hr. 15 cm |  |  | m3 | 2.25 |  |  | 0 |  |  |  | znížená | 3.4876 | 7.8471 | 2.1549 | 4.8486 | 0 | 0 | 4 | K | 2 | ROZPOCET | 0 | 0 | 0 | 0 | 0 | 2 | 0 | 4 | 18
10 | K | 311271304 | Murivo nosné PREMAC 50x40x25 s betónovou výplňou hr. 40 cm |  |  | m3 | 16 |  |  | 0 |  |  |  | znížená | 3.6152 | 57.8434 | 2.1565 | 34.5033 | 0 | 0 | 4 | K | 2 | ROZPOCET | 0 | 0 | 0 | 0 | 0 | 2 | 0 | 4 | 20
| 5 - Komunikácie | [8 empty] | 0 | [5 empty] | 57.9311 |  | 512.6147 |  | 0 | 1 | D | 1 | ROZPOCET | [6 empty] | 0
11 | K | 564762111 | Podklad alebo kryt z kameniva hrubého drveného veľ. 32-63mm(vibr.štrk) po zhut.hr. 200 mm |  |  | m2 | 1051 |  |  | 0 |  |  |  | znížená | 0.05512 | 57.9311 | 0.48774 | 512.6147 | 0 | 0 | 4 | K | 2 | ROZPOCET | 0 | 0 | 0 | 0 | 0 | 2 | 0 | 4 | 22
12 | K | 581121111 | Kryt cementobetónový cestných komunikácií skupiny III.a IV.,hr.150 mm |  |  | m2 | 970 |  |  | 0 |  |  |  | znížená | 0 | 0 | 0 | 0 | 0 | 0 | 4 | K | 2 | ROZPOCET | 0 | 0 | 0 | 0 | 0 | 2 | 0 | 4 | 24
13 | K | 581131115 | Kryt cementobetónový cestných komunikácií skupiny III.a IV.,hr.200 mm |  |  | m2 | 81 |  |  | 0 |  |  |  | znížená | 0 | 0 | 0 | 0 | 0 | 0 | 4 | K | 2 | ROZPOCET | 0 | 0 | 0 | 0 | 0 | 2 | 0 | 4 | 26
| 6 - Úpravy povrchov, podlahy, osadenie | [8 empty] | 0 | [5 empty] | 67.2008 |  | 4.4301 |  | 0 | 1 | D | 1 | ROZPOCET | [6 empty] | 0
14 | K | 622451131 | Vonkajšia omietka cementová stien alebo štítov hladká, v stupni zložitosti I až II |  |  | m2 | 50 |  |  | 0 |  |  |  | znížená | 0 | 0 | 0 | 0 | 0 | 0 | 4 | K | 2 | ROZPOCET | 0 | 0 | 0 | 0 | 0 | 2 | 0 | 4 | 28
15 | K | 622491301 | Náter fasádny tekutý Terranova silikátový dvojnásobný |  |  | m2 | 50 |  |  | 0 |  |  |  | znížená | 0.1952 | 9.76 | 0.0009785 | 0.048925 | 0 | 0 | 4 | K | 2 | ROZPOCET | 0 | 0 | 0 | 0 | 0 | 2 | 0 | 4 | 30
16 | K | 631362021 | Výstuž mazanín z betónov (z kameniva) a z ľahkých betónov zo zváraných sietí z drôtov typu KARI |  |  | t | 3.642 |  |  | 0 |  |  |  | znížená | 15.7718 | 57.4408 | 1.203 | 4.3812 | 0 | 0 | 4 | K | 2 | ROZPOCET | 0 | 0 | 0 | 0 | 0 | 2 | 0 | 4 | 32
| 99 - Presun hmôt HSV | [8 empty] | 0 | [5 empty] | 30.5457 |  | 0 |  | 0 | 1 | D | 1 | ROZPOCET | [6 empty] | 0
17 | K | 998224111 | Presun hmôt pre pozemné komunikácie s krytom monolitickým betónovým akejkoľvek dĺžky objektu |  |  | t | 1018.189 |  |  | 0 |  |  |  | znížená | 0.03 | 30.5457 | 0 | 0 | 0 | 0 | 4 | K | 2 | ROZPOCET | 0 | 0 | 0 | 0 | 0 | 2 | 0 | 4 | 34
| PSV - Práce a dodávky PSV | [8 empty] | 0 | [5 empty] | 51.5929 |  | 0 |  | 1.14 | 2 | D | 0 | ROZPOCET | [6 empty] | 0
| 766 - Konštrukcie stolárske | [8 empty] | 0 | [5 empty] | 1.225 |  | 0 |  | 0 | 2 | D | 1 | ROZPOCET | [6 empty] | 0
18 | K | 766628522 | Montáž okien kompletiz. zdvojených do parapetných pásov drevo-hliník kývnych 1krídl. do 1,45 m2 |  |  | ks | 4 |  |  | 0 |  |  |  | znížená | 0 | 0 | 0 | 0 | 0 | 0 | 16 | K | 2 | ROZPOCET | 0 | 0 | 0 | 0 | 0 | 2 | 0 | 16 | 36
19 | M | 6112757100 | Okno plastové jednokrídlové DOS-S1A 60x60 cm |  |  | ks | 4 |  |  | 0 |  |  |  | znížená | 0 | 0 | 0 | 0 | 0 | 0 | 32 | M | 2 | ROZPOCET | 0 | 0 | 0 | 0 | 0 | 2 | 0 | 16 | 38
20 | K | 766628523 | Montáž okien kompletiz. zdvojených do parapetných pásov drevo-hliník kývnych 1krídl. do5,0 m2 |  |  | ks | 2 |  |  | 0 |  |  |  | znížená | 0 | 0 | 0 | 0 | 0 | 0 | 16 | K | 2 | ROZPOCET | 0 | 0 | 0 | 0 | 0 | 2 | 0 | 16 | 40
21 | M | 6112751300 | Okno plastové dvojkrídlové 2500x2000 |  |  | ks | 2 |  |  | 0 |  |  |  | znížená | 0 | 0 | 0 | 0 | 0 | 0 | 32 | M | 2 | ROZPOCET | 0 | 0 | 0 | 0 | 0 | 2 | 0 | 16 | 42
22 | K | 766662112 | Montáž dverového krídla kompletiz.otváravého do zamurovanej rámovej zárubne,jednokrídlové |  |  | ks | 1 |  |  | 0 |  |  |  | znížená | 1.225 | 1.225 | 0 | 0 | 0 | 0 | 16 | K | 2 | ROZPOCET | 0 | 0 | 0 | 0 | 0 | 2 | 0 | 16 | 44
23 | M | 6116024800 | Dvere vonkajšie hladké plné jednokrídlové 110x197 cm, s nadsvetlíkom plastové |  |  | ks | 1 |  |  | 0 |  |  |  | znížená | 0 | 0 | 0 | 0 | 0 | 0 | 32 | M | 2 | ROZPOCET | 0 | 0 | 0 | 0 | 0 | 2 | 0 | 16 | 46
| 767 - Konštrukcie doplnkové kovové | [8 empty] | 0 | [5 empty] | 50.3679 |  | 0 |  | 1.14 | 2 | D | 1 | ROZPOCET | [6 empty] | 0
24 | K | 767646511 | Montáž dverí sekciových rozmer 3,0x3,0m, v ňom dvere 1,0x2,0m |  |  | ks | 2 |  |  | 0 |  |  |  | znížená | 0 | 0 | 0 | 0 | 0 | 0 | 16 | K | 2 | ROZPOCET | 0 | 0 | 0 | 0 | 0 | 2 | 0 | 16 | 48
25 | M | 5531411001 | Dvere sekciové, otvárané mechanicky, v ňom dvere 1,0x2,0m |  |  | m | 2 |  |  | 0 |  |  |  | znížená | 0 | 0 | 0 | 0 | 0 | 0 | 32 | M | 2 | ROZPOCET | 0 | 0 | 0 | 0 | 0 | 2 | 0 | 16 | 50
26 | K | 767914130 | Montáž betónového oplotenia, vo výške nad 1,5 do 2,0 m |  |  | m | 92 |  |  | 0 |  |  |  | znížená | 0.46726 | 42.9879 | 0 | 0 | 0 | 0 | 16 | K | 2 | ROZPOCET | 0 | 0 | 0 | 0 | 0 | 2 | 0 | 16 | 52
27 | M | 5534644101 | Betónové oplotenie zo stĺpikov a výplne, hladké, výška 2,0m |  |  | m | 92 |  |  | 0 |  |  |  | znížená | 0 | 0 | 0 | 0 | 0 | 0 | 32 | M | 2 | ROZPOCET | 0 | 0 | 0 | 0 | 0 | 2 | 0 | 16 | 54
28 | K | 767920840 | Demontáž vrát a vrátok na oplotenie s plochou jednotlivo nad 6 do 10 m2 0,285t |  |  | ks | 4 |  |  | 0 |  |  |  | znížená | 1.845 | 7.38 | 0 | 0 | 0.285 | 1.14 | 16 | K | 2 | ROZPOCET | 0 | 0 | 0 | 0 | 0 | 2 | 0 | 16 | 56

## 02 - Stojisko 1
| Hárok obsahuje: |  | 1) Krycí list rozpočtu |  | 2) Rekapitulácia rozpočtu |  |  | 3) Rozpočet |  |  | Späť na hárok: | Rekapitulácia stavby
optimalizované pre tlač zostáv vo formáte A4 - na výšku | [11 empty] | >> skryté stĺpce << | [9 empty] | {a2f64fed-17bf-4f8c-bfed-3e657a32fb89}
0
KRYCÍ LIST ROZPOČTU | [12 empty] | v --- nižšie sa nachádzajú doplnkové a pomocné údaje k zostavám --- v | [8 empty] | False
| Stavba: |  | Zberný dvor
| Objekt: |  | 02 - Stojisko 1
| JKSO: | [7 empty] | KS:
| Miesto: | [7 empty] | Dátum: |  | 14. 2. 2019
| Objednávateľ: | [7 empty] | IČO:
IČO DPH:
| Zhotoviteľ: | [7 empty] | IČO:
IČO DPH:
| Projektant: | [7 empty] | IČO:
IČO DPH:
| Spracovateľ: | [7 empty] | IČO:
IČO DPH:
Poznámka:
| Náklady z rozpočtu | [7 empty] | 0
| Ostatné náklady | [7 empty] | 0
| Cena bez DPH | [7 empty] | 0
| DPH | základná | 20% | z | 0 |  |  |  | 0
|  | znížená | 20% | z | 0 |  |  |  | 0
|  | zákl. prenesená | 20% | z | 0 |  |  |  | 0
|  | zníž. prenesená | 20% | z | 0 |  |  |  | 0
|  | nulová | 0% | z | 0 |  |  |  | 0
| Cena s DPH |  |  | v | EUR |  |  | 0
| Projektant |  |  |  |  | Spracovateľ
| Dátum a podpis: |  |  | Pečiatka |  | Dátum a podpis: |  |  |  | Pečiatka
| Objednávateľ |  |  |  |  | Zhotoviteľ
| Dátum a podpis: |  |  | Pečiatka |  | Dátum a podpis: |  |  |  | Pečiatka
REKAPITULÁCIA ROZPOČTU
Stavba: |  |  | Zberný dvor
Objekt: |  |  | 02 - Stojisko 1
Miesto: | [6 empty] | Dátum: |  | 14. 2. 2019
Objednávateľ: | [6 empty] | Projektant:
Zhotoviteľ: | [6 empty] | Spracovateľ:
Kód - Popis | [9 empty] | Cena celkom [EUR]
1) Náklady z rozpočtu | [9 empty] | 0 | [12 empty] | -1
| HSV - Práce a dodávky HSV | [8 empty] | 0
| 1 - Zemné práce | [8 empty] | 0
| 2 - Zakladanie | [8 empty] | 0
| 3 - Zvislé a kompletné konštrukcie | [8 empty] | 0
| 5 - Komunikácie | [8 empty] | 0
2) Ostatné náklady | [9 empty] | 0 |  |  |  | DPH
Celkové náklady za stavbu 1) + 2) | [7 empty] | 0
ROZPOČET
Stavba: |  |  | Zberný dvor
Objekt: |  |  | 02 - Stojisko 1
Miesto: | [6 empty] | Dátum: |  | 14. 2. 2019
Objednávateľ: | [6 empty] | Projektant:
Zhotoviteľ: | [6 empty] | Spracovateľ:
PČ | Typ | Kód | Popis |  |  | MJ | Množstvo | J.cena [EUR] |  | Cena celkom [EUR] |  |  | Poznámka | DPH | J. Nh [h] | Nh celkom [h] | J. hmotnosť [t] | Hmotnosť celkom [t] | J. suť [t] | Suť Celkom [t]
Náklady z rozpočtu | [9 empty] | 0 | [5 empty] | 33.7164 |  | 21.3261 |  | 0 |  | D | -1 | [7 empty] | 0
| HSV - Práce a dodávky HSV | [8 empty] | 0 | [5 empty] | 33.7164 |  | 21.3261 |  | 0 | 1 | D | 0 | ROZPOCET | [6 empty] | 0
| 1 - Zemné práce | [8 empty] | 0 | [5 empty] | 27.302 |  | 0 |  | 0 | 1 | D | 1 | ROZPOCET | [6 empty] | 0
1 | K | 122202201 | Odkopávka a prekopávka nezapažená pre cesty, v hornine 3 do 100 m3 |  |  | m3 | 6 |  |  | 0 |  |  |  | znížená | 0.40834 | 2.45 | 0 | 0 | 0 | 0 | 4 | K | 2 | ROZPOCET | 0 | 0 | 0 | 0 | 0 | 2 | 0 | 4 | 2
2 | K | 132201101 | Výkop ryhy do šírky 600 mm v horn.3 do 100 m3 |  |  | m3 | 6 |  |  | 0 |  |  |  | znížená | 2.514 | 15.084 | 0 | 0 | 0 | 0 | 4 | K | 2 | ROZPOCET | 0 | 0 | 0 | 0 | 0 | 2 | 0 | 4 | 4
3 | K | 133201109 | Príplatok k cenám za lepivosť horniny |  |  | m3 | 6 |  |  | 0 |  |  |  | znížená | 0.447 | 2.682 | 0 | 0 | 0 | 0 | 4 | K | 2 | ROZPOCET | 0 | 0 | 0 | 0 | 0 | 2 | 0 | 4 | 6
4 | K | 162701105 | Vodorovné premiestnenie výkopku tr.1-4 do 10000 m |  |  | m3 | 6 |  |  | 0 |  |  |  | znížená | 0 | 0 | 0 | 0 | 0 | 0 | 4 | K | 2 | ROZPOCET | 0 | 0 | 0 | 0 | 0 | 2 | 0 | 4 | 8
5 | K | 171201201 | Uloženie sypaniny na skládky do 100 m3 |  |  | m3 | 6 |  |  | 0 |  |  |  | znížená | 0.009 | 0.054 | 0 | 0 | 0 | 0 | 4 | K | 2 | ROZPOCET | 0 | 0 | 0 | 0 | 0 | 2 | 0 | 4 | 10
6 | K | 174101102 | Zásyp sypaninou v uzavretých priestoroch s urovnaním povrchu zásypu |  |  | m3 | 6 |  |  | 0 |  |  |  | znížená | 1.172 | 7.032 | 0 | 0 | 0 | 0 | 4 | K | 2 | ROZPOCET | 0 | 0 | 0 | 0 | 0 | 2 | 0 | 4 | 12
| 2 - Zakladanie | [8 empty] | 0 | [5 empty] | 5.7529 |  | 15.4732 |  | 0 | 1 | D | 1 | ROZPOCET | [6 empty] | 0
7 | K | 271571111 | Vankúše zhutnené pod základy zo štrkopiesku |  |  | m3 | 4.8 |  |  | 0 |  |  |  | znížená | 0.90824 | 4.3596 | 2.0664 | 9.9187 | 0 | 0 | 4 | K | 2 | ROZPOCET | 0 | 0 | 0 | 0 | 0 | 2 | 0 | 4 | 14
8 | K | 274313611 | Betón základových pásov, prostý tr.C 16/20 |  |  | m3 | 2.4 |  |  | 0 |  |  |  | znížená | 0.58055 | 1.3933 | 2.3144 | 5.5545 | 0 | 0 | 4 | K | 2 | ROZPOCET | 0 | 0 | 0 | 0 | 0 | 2 | 0 | 4 | 16
| 3 - Zvislé a kompletné konštrukcie | [8 empty] | 0 | [5 empty] | 0 |  | 0 |  | 0 | 1 | D | 1 | ROZPOCET | [6 empty] | 0
9 | K | 311271300 | Okrasné oplotenie z gabiónov, dĺžka 12m, výška 1,2m |  |  | m | 12 |  |  | 0 |  |  |  | znížená | 0 | 0 | 0 | 0 | 0 | 0 | 4 | K | 2 | ROZPOCET | 0 | 0 | 0 | 0 | 0 | 2 | 0 | 4 | 18
| 5 - Komunikácie | [8 empty] | 0 | [5 empty] | 0.66144 |  | 5.8529 |  | 0 | 1 | D | 1 | ROZPOCET | [6 empty] | 0
10 | K | 564762111 | Podklad alebo kryt z kameniva hrubého drveného veľ. 32-63mm(vibr.štrk) po zhut.hr. 200 mm |  |  | m2 | 12 |  |  | 0 |  |  |  | znížená | 0.05512 | 0.66144 | 0.48774 | 5.8529 | 0 | 0 | 4 | K | 2 | ROZPOCET | 0 | 0 | 0 | 0 | 0 | 2 | 0 | 4 | 20

## 03 - Stojisko 2
| Hárok obsahuje: |  | 1) Krycí list rozpočtu |  | 2) Rekapitulácia rozpočtu |  |  | 3) Rozpočet |  |  | Späť na hárok: | Rekapitulácia stavby
optimalizované pre tlač zostáv vo formáte A4 - na výšku | [11 empty] | >> skryté stĺpce << | [9 empty] | {3fc82b6d-9de3-4691-ad32-71f86cc234d5}
0
KRYCÍ LIST ROZPOČTU | [12 empty] | v --- nižšie sa nachádzajú doplnkové a pomocné údaje k zostavám --- v | [8 empty] | False
| Stavba: |  | Zberný dvor
| Objekt: |  | 03 - Stojisko 2
| JKSO: | [7 empty] | KS:
| Miesto: | [7 empty] | Dátum: |  | 14. 2. 2019
| Objednávateľ: | [7 empty] | IČO:
IČO DPH:
| Zhotoviteľ: | [7 empty] | IČO:
IČO DPH:
| Projektant: | [7 empty] | IČO:
IČO DPH:
| Spracovateľ: | [7 empty] | IČO:
IČO DPH:
Poznámka:
| Náklady z rozpočtu | [7 empty] | 0
| Ostatné náklady | [7 empty] | 0
| Cena bez DPH | [7 empty] | 0
| DPH | základná | 20% | z | 0 |  |  |  | 0
|  | znížená | 20% | z | 0 |  |  |  | 0
|  | zákl. prenesená | 20% | z | 0 |  |  |  | 0
|  | zníž. prenesená | 20% | z | 0 |  |  |  | 0
|  | nulová | 0% | z | 0 |  |  |  | 0
| Cena s DPH |  |  | v | EUR |  |  | 0
| Projektant |  |  |  |  | Spracovateľ
| Dátum a podpis: |  |  | Pečiatka |  | Dátum a podpis: |  |  |  | Pečiatka
| Objednávateľ |  |  |  |  | Zhotoviteľ
| Dátum a podpis: |  |  | Pečiatka |  | Dátum a podpis: |  |  |  | Pečiatka
REKAPITULÁCIA ROZPOČTU
Stavba: |  |  | Zberný dvor
Objekt: |  |  | 03 - Stojisko 2
Miesto: | [6 empty] | Dátum: |  | 14. 2. 2019
Objednávateľ: | [6 empty] | Projektant:
Zhotoviteľ: | [6 empty] | Spracovateľ:
Kód - Popis | [9 empty] | Cena celkom [EUR]
1) Náklady z rozpočtu | [9 empty] | 0 | [12 empty] | -1
| HSV - Práce a dodávky HSV | [8 empty] | 0
| 1 - Zemné práce | [8 empty] | 0
| 2 - Zakladanie | [8 empty] | 0
| 3 - Zvislé a kompletné konštrukcie | [8 empty] | 0
| 5 - Komunikácie | [8 empty] | 0
2) Ostatné náklady | [9 empty] | 0 |  |  |  | DPH
Celkové náklady za stavbu 1) + 2) | [7 empty] | 0
ROZPOČET
Stavba: |  |  | Zberný dvor
Objekt: |  |  | 03 - Stojisko 2
Miesto: | [6 empty] | Dátum: |  | 14. 2. 2019
Objednávateľ: | [6 empty] | Projektant:
Zhotoviteľ: | [6 empty] | Spracovateľ:
PČ | Typ | Kód | Popis |  |  | MJ | Množstvo | J.cena [EUR] |  | Cena celkom [EUR] |  |  | Poznámka | DPH | J. Nh [h] | Nh celkom [h] | J. hmotnosť [t] | Hmotnosť celkom [t] | J. suť [t] | Suť Celkom [t]
Náklady z rozpočtu | [9 empty] | 0 | [5 empty] | 33.7164 |  | 21.3261 |  | 0 |  | D | -1 | [7 empty] | 0
| HSV - Práce a dodávky HSV | [8 empty] | 0 | [5 empty] | 33.7164 |  | 21.3261 |  | 0 | 1 | D | 0 | ROZPOCET | [6 empty] | 0
| 1 - Zemné práce | [8 empty] | 0 | [5 empty] | 27.302 |  | 0 |  | 0 | 1 | D | 1 | ROZPOCET | [6 empty] | 0
1 | K | 122202201 | Odkopávka a prekopávka nezapažená pre cesty, v hornine 3 do 100 m3 |  |  | m3 | 6 |  |  | 0 |  |  |  | znížená | 0.40834 | 2.45 | 0 | 0 | 0 | 0 | 4 | K | 2 | ROZPOCET | 0 | 0 | 0 | 0 | 0 | 2 | 0 | 4 | 2
2 | K | 132201101 | Výkop ryhy do šírky 600 mm v horn.3 do 100 m3 |  |  | m3 | 6 |  |  | 0 |  |  |  | znížená | 2.514 | 15.084 | 0 | 0 | 0 | 0 | 4 | K | 2 | ROZPOCET | 0 | 0 | 0 | 0 | 0 | 2 | 0 | 4 | 4
3 | K | 133201109 | Príplatok k cenám za lepivosť horniny |  |  | m3 | 6 |  |  | 0 |  |  |  | znížená | 0.447 | 2.682 | 0 | 0 | 0 | 0 | 4 | K | 2 | ROZPOCET | 0 | 0 | 0 | 0 | 0 | 2 | 0 | 4 | 6
4 | K | 162701105 | Vodorovné premiestnenie výkopku tr.1-4 do 10000 m |  |  | m3 | 6 |  |  | 0 |  |  |  | znížená | 0 | 0 | 0 | 0 | 0 | 0 | 4 | K | 2 | ROZPOCET | 0 | 0 | 0 | 0 | 0 | 2 | 0 | 4 | 8
5 | K | 171201201 | Uloženie sypaniny na skládky do 100 m3 |  |  | m3 | 6 |  |  | 0 |  |  |  | znížená | 0.009 | 0.054 | 0 | 0 | 0 | 0 | 4 | K | 2 | ROZPOCET | 0 | 0 | 0 | 0 | 0 | 2 | 0 | 4 | 10
6 | K | 174101102 | Zásyp sypaninou v uzavretých priestoroch s urovnaním povrchu zásypu |  |  | m3 | 6 |  |  | 0 |  |  |  | znížená | 1.172 | 7.032 | 0 | 0 | 0 | 0 | 4 | K | 2 | ROZPOCET | 0 | 0 | 0 | 0 | 0 | 2 | 0 | 4 | 12
| 2 - Zakladanie | [8 empty] | 0 | [5 empty] | 5.7529 |  | 15.4732 |  | 0 | 1 | D | 1 | ROZPOCET | [6 empty] | 0
7 | K | 271571111 | Vankúše zhutnené pod základy zo štrkopiesku |  |  | m3 | 4.8 |  |  | 0 |  |  |  | znížená | 0.90824 | 4.3596 | 2.0664 | 9.9187 | 0 | 0 | 4 | K | 2 | ROZPOCET | 0 | 0 | 0 | 0 | 0 | 2 | 0 | 4 | 14
8 | K | 274313611 | Betón základových pásov, prostý tr.C 16/20 |  |  | m3 | 2.4 |  |  | 0 |  |  |  | znížená | 0.58055 | 1.3933 | 2.3144 | 5.5545 | 0 | 0 | 4 | K | 2 | ROZPOCET | 0 | 0 | 0 | 0 | 0 | 2 | 0 | 4 | 16
| 3 - Zvislé a kompletné konštrukcie | [8 empty] | 0 | [5 empty] | 0 |  | 0 |  | 0 | 1 | D | 1 | ROZPOCET | [6 empty] | 0
9 | K | 311271300 | Okrasné oplotenie z gabiónov, dĺžka 12m, výška 1,2m |  |  | m | 12 |  |  | 0 |  |  |  | znížená | 0 | 0 | 0 | 0 | 0 | 0 | 4 | K | 2 | ROZPOCET | 0 | 0 | 0 | 0 | 0 | 2 | 0 | 4 | 18
| 5 - Komunikácie | [8 empty] | 0 | [5 empty] | 0.66144 |  | 5.8529 |  | 0 | 1 | D | 1 | ROZPOCET | [6 empty] | 0
10 | K | 564762111 | Podklad alebo kryt z kameniva hrubého drveného veľ. 32-63mm(vibr.štrk) po zhut.hr. 200 mm |  |  | m2 | 12 |  |  | 0 |  |  |  | znížená | 0.05512 | 0.66144 | 0.48774 | 5.8529 | 0 | 0 | 4 | K | 2 | ROZPOCET | 0 | 0 | 0 | 0 | 0 | 2 | 0 | 4 | 20

## 04 - Stojisko 3
| Hárok obsahuje: |  | 1) Krycí list rozpočtu |  | 2) Rekapitulácia rozpočtu |  |  | 3) Rozpočet |  |  | Späť na hárok: | Rekapitulácia stavby
optimalizované pre tlač zostáv vo formáte A4 - na výšku | [11 empty] | >> skryté stĺpce << | [9 empty] | {60ce7e52-bb1e-4c20-b73a-f8a67ddc82c7}
0
KRYCÍ LIST ROZPOČTU | [12 empty] | v --- nižšie sa nachádzajú doplnkové a pomocné údaje k zostavám --- v | [8 empty] | False
| Stavba: |  | Zberný dvor
| Objekt: |  | 04 - Stojisko 3
| JKSO: | [7 empty] | KS:
| Miesto: | [7 empty] | Dátum: |  | 14. 2. 2019
| Objednávateľ: | [7 empty] | IČO:
IČO DPH:
| Zhotoviteľ: | [7 empty] | IČO:
IČO DPH:
| Projektant: | [7 empty] | IČO:
IČO DPH:
| Spracovateľ: | [7 empty] | IČO:
IČO DPH:
Poznámka:
| Náklady z rozpočtu | [7 empty] | 0
| Ostatné náklady | [7 empty] | 0
| Cena bez DPH | [7 empty] | 0
| DPH | základná | 20% | z | 0 |  |  |  | 0
|  | znížená | 20% | z | 0 |  |  |  | 0
|  | zákl. prenesená | 20% | z | 0 |  |  |  | 0
|  | zníž. prenesená | 20% | z | 0 |  |  |  | 0
|  | nulová | 0% | z | 0 |  |  |  | 0
| Cena s DPH |  |  | v | EUR |  |  | 0
| Projektant |  |  |  |  | Spracovateľ
| Dátum a podpis: |  |  | Pečiatka |  | Dátum a podpis: |  |  |  | Pečiatka
| Objednávateľ |  |  |  |  | Zhotoviteľ
| Dátum a podpis: |  |  | Pečiatka |  | Dátum a podpis: |  |  |  | Pečiatka
REKAPITULÁCIA ROZPOČTU
Stavba: |  |  | Zberný dvor
Objekt: |  |  | 04 - Stojisko 3
Miesto: | [6 empty] | Dátum: |  | 14. 2. 2019
Objednávateľ: | [6 empty] | Projektant:
Zhotoviteľ: | [6 empty] | Spracovateľ:
Kód - Popis | [9 empty] | Cena celkom [EUR]
1) Náklady z rozpočtu | [9 empty] | 0 | [12 empty] | -1
| HSV - Práce a dodávky HSV | [8 empty] | 0
| 1 - Zemné práce | [8 empty] | 0
| 2 - Zakladanie | [8 empty] | 0
| 3 - Zvislé a kompletné konštrukcie | [8 empty] | 0
| 5 - Komunikácie | [8 empty] | 0
2) Ostatné náklady | [9 empty] | 0 |  |  |  | DPH
Celkové náklady za stavbu 1) + 2) | [7 empty] | 0
ROZPOČET
Stavba: |  |  | Zberný dvor
Objekt: |  |  | 04 - Stojisko 3
Miesto: | [6 empty] | Dátum: |  | 14. 2. 2019
Objednávateľ: | [6 empty] | Projektant:
Zhotoviteľ: | [6 empty] | Spracovateľ:
PČ | Typ | Kód | Popis |  |  | MJ | Množstvo | J.cena [EUR] |  | Cena celkom [EUR] |  |  | Poznámka | DPH | J. Nh [h] | Nh celkom [h] | J. hmotnosť [t] | Hmotnosť celkom [t] | J. suť [t] | Suť Celkom [t]
Náklady z rozpočtu | [9 empty] | 0 | [5 empty] | 33.7164 |  | 21.3261 |  | 0 |  | D | -1 | [7 empty] | 0
| HSV - Práce a dodávky HSV | [8 empty] | 0 | [5 empty] | 33.7164 |  | 21.3261 |  | 0 | 1 | D | 0 | ROZPOCET | [6 empty] | 0
| 1 - Zemné práce | [8 empty] | 0 | [5 empty] | 27.302 |  | 0 |  | 0 | 1 | D | 1 | ROZPOCET | [6 empty] | 0
1 | K | 122202201 | Odkopávka a prekopávka nezapažená pre cesty, v hornine 3 do 100 m3 |  |  | m3 | 6 |  |  | 0 |  |  |  | znížená | 0.40834 | 2.45 | 0 | 0 | 0 | 0 | 4 | K | 2 | ROZPOCET | 0 | 0 | 0 | 0 | 0 | 2 | 0 | 4 | 2
2 | K | 132201101 | Výkop ryhy do šírky 600 mm v horn.3 do 100 m3 |  |  | m3 | 6 |  |  | 0 |  |  |  | znížená | 2.514 | 15.084 | 0 | 0 | 0 | 0 | 4 | K | 2 | ROZPOCET | 0 | 0 | 0 | 0 | 0 | 2 | 0 | 4 | 4
3 | K | 133201109 | Príplatok k cenám za lepivosť horniny |  |  | m3 | 6 |  |  | 0 |  |  |  | znížená | 0.447 | 2.682 | 0 | 0 | 0 | 0 | 4 | K | 2 | ROZPOCET | 0 | 0 | 0 | 0 | 0 | 2 | 0 | 4 | 6
4 | K | 162701105 | Vodorovné premiestnenie výkopku tr.1-4 do 10000 m |  |  | m3 | 6 |  |  | 0 |  |  |  | znížená | 0 | 0 | 0 | 0 | 0 | 0 | 4 | K | 2 | ROZPOCET | 0 | 0 | 0 | 0 | 0 | 2 | 0 | 4 | 8
5 | K | 171201201 | Uloženie sypaniny na skládky do 100 m3 |  |  | m3 | 6 |  |  | 0 |  |  |  | znížená | 0.009 | 0.054 | 0 | 0 | 0 | 0 | 4 | K | 2 | ROZPOCET | 0 | 0 | 0 | 0 | 0 | 2 | 0 | 4 | 10
6 | K | 174101102 | Zásyp sypaninou v uzavretých priestoroch s urovnaním povrchu zásypu |  |  | m3 | 6 |  |  | 0 |  |  |  | znížená | 1.172 | 7.032 | 0 | 0 | 0 | 0 | 4 | K | 2 | ROZPOCET | 0 | 0 | 0 | 0 | 0 | 2 | 0 | 4 | 12
| 2 - Zakladanie | [8 empty] | 0 | [5 empty] | 5.7529 |  | 15.4732 |  | 0 | 1 | D | 1 | ROZPOCET | [6 empty] | 0
7 | K | 271571111 | Vankúše zhutnené pod základy zo štrkopiesku |  |  | m3 | 4.8 |  |  | 0 |  |  |  | znížená | 0.90824 | 4.3596 | 2.0664 | 9.9187 | 0 | 0 | 4 | K | 2 | ROZPOCET | 0 | 0 | 0 | 0 | 0 | 2 | 0 | 4 | 14
8 | K | 274313611 | Betón základových pásov, prostý tr.C 16/20 |  |  | m3 | 2.4 |  |  | 0 |  |  |  | znížená | 0.58055 | 1.3933 | 2.3144 | 5.5545 | 0 | 0 | 4 | K | 2 | ROZPOCET | 0 | 0 | 0 | 0 | 0 | 2 | 0 | 4 | 16
| 3 - Zvislé a kompletné konštrukcie | [8 empty] | 0 | [5 empty] | 0 |  | 0 |  | 0 | 1 | D | 1 | ROZPOCET | [6 empty] | 0
9 | K | 311271300 | Okrasné oplotenie z gabiónov, dĺžka 12m, výška 1,2m |  |  | m | 12 |  |  | 0 |  |  |  | znížená | 0 | 0 | 0 | 0 | 0 | 0 | 4 | K | 2 | ROZPOCET | 0 | 0 | 0 | 0 | 0 | 2 | 0 | 4 | 18
| 5 - Komunikácie | [8 empty] | 0 | [5 empty] | 0.66144 |  | 5.8529 |  | 0 | 1 | D | 1 | ROZPOCET | [6 empty] | 0
10 | K | 564762111 | Podklad alebo kryt z kameniva hrubého drveného veľ. 32-63mm(vibr.štrk) po zhut.hr. 200 mm |  |  | m2 | 12 |  |  | 0 |  |  |  | znížená | 0.05512 | 0.66144 | 0.48774 | 5.8529 | 0 | 0 | 4 | K | 2 | ROZPOCET | 0 | 0 | 0 | 0 | 0 | 2 | 0 | 4 | 20

## 05 - Stojisko 4
| Hárok obsahuje: |  | 1) Krycí list rozpočtu |  | 2) Rekapitulácia rozpočtu |  |  | 3) Rozpočet |  |  | Späť na hárok: | Rekapitulácia stavby
optimalizované pre tlač zostáv vo formáte A4 - na výšku | [11 empty] | >> skryté stĺpce << | [9 empty] | {ec5fce6e-20ca-4619-96cb-1eb2091c9f53}
0
KRYCÍ LIST ROZPOČTU | [12 empty] | v --- nižšie sa nachádzajú doplnkové a pomocné údaje k zostavám --- v | [8 empty] | False
| Stavba: |  | Zberný dvor
| Objekt: |  | 05 - Stojisko 4
| JKSO: | [7 empty] | KS:
| Miesto: | [7 empty] | Dátum: |  | 14. 2. 2019
| Objednávateľ: | [7 empty] | IČO:
IČO DPH:
| Zhotoviteľ: | [7 empty] | IČO:
IČO DPH:
| Projektant: | [7 empty] | IČO:
IČO DPH:
| Spracovateľ: | [7 empty] | IČO:
IČO DPH:
Poznámka:
| Náklady z rozpočtu | [7 empty] | 0
| Ostatné náklady | [7 empty] | 0
| Cena bez DPH | [7 empty] | 0
| DPH | základná | 20% | z | 0 |  |  |  | 0
|  | znížená | 20% | z | 0 |  |  |  | 0
|  | zákl. prenesená | 20% | z | 0 |  |  |  | 0
|  | zníž. prenesená | 20% | z | 0 |  |  |  | 0
|  | nulová | 0% | z | 0 |  |  |  | 0
| Cena s DPH |  |  | v | EUR |  |  | 0
| Projektant |  |  |  |  | Spracovateľ
| Dátum a podpis: |  |  | Pečiatka |  | Dátum a podpis: |  |  |  | Pečiatka
| Objednávateľ |  |  |  |  | Zhotoviteľ
| Dátum a podpis: |  |  | Pečiatka |  | Dátum a podpis: |  |  |  | Pečiatka
REKAPITULÁCIA ROZPOČTU
Stavba: |  |  | Zberný dvor
Objekt: |  |  | 05 - Stojisko 4
Miesto: | [6 empty] | Dátum: |  | 14. 2. 2019
Objednávateľ: | [6 empty] | Projektant:
Zhotoviteľ: | [6 empty] | Spracovateľ:
Kód - Popis | [9 empty] | Cena celkom [EUR]
1) Náklady z rozpočtu | [9 empty] | 0 | [12 empty] | -1
| HSV - Práce a dodávky HSV | [8 empty] | 0
| 1 - Zemné práce | [8 empty] | 0
| 2 - Zakladanie | [8 empty] | 0
| 3 - Zvislé a kompletné konštrukcie | [8 empty] | 0
| 5 - Komunikácie | [8 empty] | 0
2) Ostatné náklady | [9 empty] | 0 |  |  |  | DPH
Celkové náklady za stavbu 1) + 2) | [7 empty] | 0
ROZPOČET
Stavba: |  |  | Zberný dvor
Objekt: |  |  | 05 - Stojisko 4
Miesto: | [6 empty] | Dátum: |  | 14. 2. 2019
Objednávateľ: | [6 empty] | Projektant:
Zhotoviteľ: | [6 empty] | Spracovateľ:
PČ | Typ | Kód | Popis |  |  | MJ | Množstvo | J.cena [EUR] |  | Cena celkom [EUR] |  |  | Poznámka | DPH | J. Nh [h] | Nh celkom [h] | J. hmotnosť [t] | Hmotnosť celkom [t] | J. suť [t] | Suť Celkom [t]
Náklady z rozpočtu | [9 empty] | 0 | [5 empty] | 33.7164 |  | 21.3261 |  | 0 |  | D | -1 | [7 empty] | 0
| HSV - Práce a dodávky HSV | [8 empty] | 0 | [5 empty] | 33.7164 |  | 21.3261 |  | 0 | 1 | D | 0 | ROZPOCET | [6 empty] | 0
| 1 - Zemné práce | [8 empty] | 0 | [5 empty] | 27.302 |  | 0 |  | 0 | 1 | D | 1 | ROZPOCET | [6 empty] | 0
1 | K | 122202201 | Odkopávka a prekopávka nezapažená pre cesty, v hornine 3 do 100 m3 |  |  | m3 | 6 |  |  | 0 |  |  |  | znížená | 0.40834 | 2.45 | 0 | 0 | 0 | 0 | 4 | K | 2 | ROZPOCET | 0 | 0 | 0 | 0 | 0 | 2 | 0 | 4 | 2
2 | K | 132201101 | Výkop ryhy do šírky 600 mm v horn.3 do 100 m3 |  |  | m3 | 6 |  |  | 0 |  |  |  | znížená | 2.514 | 15.084 | 0 | 0 | 0 | 0 | 4 | K | 2 | ROZPOCET | 0 | 0 | 0 | 0 | 0 | 2 | 0 | 4 | 4
3 | K | 133201109 | Príplatok k cenám za lepivosť horniny |  |  | m3 | 6 |  |  | 0 |  |  |  | znížená | 0.447 | 2.682 | 0 | 0 | 0 | 0 | 4 | K | 2 | ROZPOCET | 0 | 0 | 0 | 0 | 0 | 2 | 0 | 4 | 6
4 | K | 162701105 | Vodorovné premiestnenie výkopku tr.1-4 do 10000 m |  |  | m3 | 6 |  |  | 0 |  |  |  | znížená | 0 | 0 | 0 | 0 | 0 | 0 | 4 | K | 2 | ROZPOCET | 0 | 0 | 0 | 0 | 0 | 2 | 0 | 4 | 8
5 | K | 171201201 | Uloženie sypaniny na skládky do 100 m3 |  |  | m3 | 6 |  |  | 0 |  |  |  | znížená | 0.009 | 0.054 | 0 | 0 | 0 | 0 | 4 | K | 2 | ROZPOCET | 0 | 0 | 0 | 0 | 0 | 2 | 0 | 4 | 10
6 | K | 174101102 | Zásyp sypaninou v uzavretých priestoroch s urovnaním povrchu zásypu |  |  | m3 | 6 |  |  | 0 |  |  |  | znížená | 1.172 | 7.032 | 0 | 0 | 0 | 0 | 4 | K | 2 | ROZPOCET | 0 | 0 | 0 | 0 | 0 | 2 | 0 | 4 | 12
| 2 - Zakladanie | [8 empty] | 0 | [5 empty] | 5.7529 |  | 15.4732 |  | 0 | 1 | D | 1 | ROZPOCET | [6 empty] | 0
7 | K | 271571111 | Vankúše zhutnené pod základy zo štrkopiesku |  |  | m3 | 4.8 |  |  | 0 |  |  |  | znížená | 0.90824 | 4.3596 | 2.0664 | 9.9187 | 0 | 0 | 4 | K | 2 | ROZPOCET | 0 | 0 | 0 | 0 | 0 | 2 | 0 | 4 | 14
8 | K | 274313611 | Betón základových pásov, prostý tr.C 16/20 |  |  | m3 | 2.4 |  |  | 0 |  |  |  | znížená | 0.58055 | 1.3933 | 2.3144 | 5.5545 | 0 | 0 | 4 | K | 2 | ROZPOCET | 0 | 0 | 0 | 0 | 0 | 2 | 0 | 4 | 16
| 3 - Zvislé a kompletné konštrukcie | [8 empty] | 0 | [5 empty] | 0 |  | 0 |  | 0 | 1 | D | 1 | ROZPOCET | [6 empty] | 0
9 | K | 311271300 | Okrasné oplotenie z gabiónov, dĺžka 12m, výška 1,2m |  |  | m | 12 |  |  | 0 |  |  |  | znížená | 0 | 0 | 0 | 0 | 0 | 0 | 4 | K | 2 | ROZPOCET | 0 | 0 | 0 | 0 | 0 | 2 | 0 | 4 | 18
| 5 - Komunikácie | [8 empty] | 0 | [5 empty] | 0.66144 |  | 5.8529 |  | 0 | 1 | D | 1 | ROZPOCET | [6 empty] | 0
10 | K | 564762111 | Podklad alebo kryt z kameniva hrubého drveného veľ. 32-63mm(vibr.štrk) po zhut.hr. 200 mm |  |  | m2 | 12 |  |  | 0 |  |  |  | znížená | 0.05512 | 0.66144 | 0.48774 | 5.8529 | 0 | 0 | 4 | K | 2 | ROZPOCET | 0 | 0 | 0 | 0 | 0 | 2 | 0 | 4 | 20